## TROŠKOVNIK
Naziv građevine: |  | ODRŽAVANJE POSTOJEĆE GRAĐEVINE - NERAZVRSTANA CESTA PREBENDA, VOĆIN LOKACIJA: Prebenda, Voćin; k.č.br. 4580/1, 4580/2, sve k.o. Voćin; (gruntovno k.č.4580, k.o.Voćin)
Red. br. | O.T.U. | OPIS RADA | Jed.mj. | Količina | Jed.cij. | Ukupno
NAPOMENA: Sve radove vršiti prema O.T.U. i pravilima struke. Obračun radova će se vršiti prema stvarno izvedenim količinama i ovjerenoj građevinskoj knjizi od strane nadzornog inženjera. Kontrolna ispitivanja su uključena u cijenu stavke!
1. |  | ODRŽAVANJE POSTOJEĆE GRAĐEVINE - NERAZVRSTANA CESTA PREBENDA, VOĆIN
1.) |  | ZEMLJANI RADOVI
1.1. |  | STROJNO REZANJE
|  | Strojno rezanje postojeće asfaltne površine na spoju postojeće ceste s dijelom na kojem se vrši zahvat. | m' | 13 | 0 | 0
1.2. | 2-02 | STROJNO UKLANJANJE ASFALTA
Strojno uklanjanje postojeće dotrajale asfaltne površine u sloju debljine do d=7 cm na dijelu ceste na kojem se vrši zahvat. Stavka obuhvaća razbijanje, utovar u vozilo i prijevoz na deponiju koju osigurava Investitor na udaljenost do 5 km.
|  | Obračun radova: Po metru kvadratnom stvarno iskopanog humusa / materijala mjereno u sraslom stanju | m² | 840 | 0 | 0
1.3. | 2-02 | ISKOPI U MJEŠOVITOM MATERIJALU
Rad uključuje i utovar iskopanog materijala u prijevozna sredstva, prijevoz do deponije, deponiranje i uređenje deponije. Mjesto deponije dužan je osigurati Investitor.
|  | Obračun radova: Po kubičnom metru iskopanog materijala mjereno u sraslom stanju | m³ | 435 | 0 | 0
1.4. | 2-08.1 | UREĐENJE TEMELJNOG TLA I POSTELJICE MEHANIČKIM ZBIJANJEM
Zbijanje temeljnog tla u zemljanim materijalima odgovarajućim sredstvima za zbijanje sa traženim stupnjem zbijenosti u odnosu na standardni Proctor-ov postupak Sz≥97%, odnosno modul stišljivosti Ms≥20MN/m². Kontrolna ispitivanja uključena u cijenu stavke.
|  | Obračun radova: Rad se mjeri i obračunava po kvadratnom metru stvarno uređenog temeljnog tla | m² | 1440 | 0 | 0
1.5. | 2-08.1 | UREĐENJE ZELENE POVRŠINE
Strojno krčenje te strojno niveliranje dijela ceste uz bankinu s nagibom prema odvodnom jarku. Potrebno je skinuti višak zemlje za pravilan odvod oborinske odvodnje prema jarku. Stavka obuhvaća strojni rad na niveliranju te utovar i prijevoz viška zemlje na deponiju koju osigurava Investitor.
|  | Obračun radova: Rad se mjeri i obračunava po kvadratnom metru stvarno uređenog temeljnog tla | m² | 250 | 0 | 0
|  | Ukupno 1. - ZEMLJANI RADOVI: |  |  |  | 0
2.) |  | KOLNIČKA KONSTRUKCIJA
2.1. | 5-01 | NOSIVI SLOJEVI OD ZRNATOG KAMENOG MATERIJALA
Izrada donjeg nosivog sloja od mehanički zbijene drobljene kamene mješavine 0/63 mm. Stavkom je obuhvaćena nabava, doprema i ugradnja (strojno razastiranje, planiranje i zbijanje do traženog modula stišljivosti ili stupnja zbijenosti) na uređenu i preuzetu podlogu. Zahtjevi kvalitete za: cestu, raskrižje, pristupne ceste, autobusna ugibališta, parkirališta (Sz=100%, Ms=80MN/m²), pješačke i biciklističke površine (Sz=97%, Ms=80MN/m²). Izvedba, kontrola kakvoće i obračun prema OTU 5-01. Kontrolna ispitivanja uključena u cijenu stavke.
Obračun radova:
Rad se mjeri i obračunava u kubičnim metrima ugrađenog materijala u zbijenom stanju za svaku debljinu sloja.
|  | Izrada nosivog sloja kamena prosječne debljine 30 cm | m³ | 435 | 0 | 0
2.2. | 5-01. | NOSIVI SLOJEVI OD ZRNATOG KAMENOG MATERIJALA - izravnavajući sloj
Izrada nosivog sloja (Ms≥80 MN/m2) od drobljenog kamenog materijala, granulacije 0-16 mm, debljine 5 cm. U cijenu je uključena dobava materijala, utovar, prijevoz, i ugradnja (strojno razastiranje, planiranje i zbijanje do traženog modula stišljivosti ili stupnja zbijenosti) na uređenu i preuzetu podlogu. Obračun je po m3 ugrađenog materijala u zbijenom stanju. Izvedba, kontrola kakvoće i obračun prema OTU 5-01. Kontrolna ispitivanja uključena u cijenu stavke.
|  | Izrada nosivog sloja kamena prosječne debljine 5 cm | m³ | 54 | 0 | 0
2.3. | 13108-1 | NOSIVO-HABAJUĆI SLOJEVI (AC surf)
Strojna izrada asfaltnog nosivo-habajućeg sloja (AC surf), proizvedenog i ugrađenog po vrućem postupku, vrste bitumena i agregata prema potvrđenom radnom sastavu. U cijenu je uključena nabava i prijevoz prethodno strojno proizvedene mješavine od agregata i bitumena kao veziva, nazivne veličine najvećeg zrna, vrste kamenog materijala i granulometrijskog sastava prema odredbama i u skladu prema: HRN EN 13043:2003 (agregati); HRN EN 12591:2009 (cestograđevni bitumen) i HRN EN 13108-1:2007 (asfaltbeton), te utovar, prijevoz, i strojna ugradba (razastiranje i zbijanje). Izvedba, kontrola kakvoće i obračun prema HRN EN 13108-1 za srednje i teško prometno opterećenje. Kontrolna ispitivanja uključena u cijenu stavke.
Obračun radova po kvadratnom metru urađenog nosivo-habajućeg sloja.
|  | Izrada nosivo-habajućeg sloja od asfaltbetona AC 16 surf 50/70 AG4 M4, debljine 6,00 cm. | m² | 1070 | 0 | 0
2.4. | 3-03 | CIJEVNI BETONSKI PROPUSTI - 1
Izrada cijevnih betonskih propusta različitih promjera. Izrada obuhvaća profiliranje rova za cijevi, utovar i odvoz viška materijala na deponiju koju osigurava Investitor, deponiranje i uređenje deponije, nabavu, izvedbu podloge od drobljenog kamena debljine 15 cm, nabavu, dobavu i ugradnju betonskih cijevi, nabavu, dobavu, ugradnju geotekstila oko betonskih cijevi, nabavu, dobavu, ugradnju, te zbijanje šljunčanog materijala 0/32mm kao ispune rova do kote posteljice, te kontrolu kvalitete izvedenog propusta. Betonske cijevi moraju biti atestirane, a njihovu primjenu odobrava nadzorni inženjer. Kontrolna ispitivanja uključena u cijenu stavke.
Obračun se vrši po m' ugrađene betonske cijevi, a u njega ulazi sav potreban materijal i rad do potpunog dovršenja propusta.
Obračun radova:
|  | Betonski cijevni propust promjera Ø 600mm | m' | 11 | 0 | 0
2.5. |  | CIJEVNI BETONSKI PROPUSTI - 2
Izrada betonskih cijevnih propusta - krila propusta. Betoniranje temelja i zida propusta betonom klase C 25/30. AB zidovi debljine d=20 cm, armiranje armaturnim mrežama Q257. Betoniranje betonom projektirane klase, u svemu prema pravilima struke. Obračun je po m3 ugrađenog betona po projektiranom presjeku, a u cijeni je uključena nabava betona, svi prijevozi i prijenosi, izrada, montaža i demontaža oplate i skele, rad na ugradnji i njezi betona, te sav drugi rad, oprema i materijal potrebni za potpuno dovršenje stavke. Izvedba, kontrola kakvoće i obračun prema OTU 3-03.2, 7-01. i 7-01.04. Kontrolna ispitivanja uključena u cijenu stavke.
|  | beton C 25/30 | m³ | 3.6 | 0 | 0
|  | oplata | m² | 36 | 0 | 0
|  | armatura | kg | 180 | 0 | 0
2.6. |  | KAMENE BANKINE
Izrada bankina od zrnatog kamenog materijala širine 50 cm, debljine 10 cm. Bankina se izvodi na uredno izvedenoj i preuzetoj podlozi, veličine zrna 0-31,5 mm. U cijenu je uključena nabava i prijevoz potrebnog materijala, razastiranje, grubo i fino planiranje, te zbijanje do tražene zbijenosti, debljine sloja i nagiba, te svi potrebni radovi za dovršenje stavke. Obračun je u m1 izrađene bankine navedene debljine i širine. Izvedba, kontrola kakvoće i obračun prema OTU 2-16. i 2-16.1. Kontrolna ispitivanja uključena u cijenu stavke.
|  |  | m' | 180 | 0 | 0
|  | Ukupno 2. - KOLNIČKA KONSTRUKCIJA: |  |  |  | 0

## REKAPITULACIJA
Investitor: | OPĆINA VOĆIN, HR - 33522 Voćin, Trg Gospe Voćinske 11, OIB: 02755972251
Građevina: | ODRŽAVANJE POSTOJEĆE GRAĐEVINE - NERAZVRSTANA CESTA PREBENDA, VOĆIN LOKACIJA: Prebenda, Voćin; k.č.br. 4580/1, 4580/2, sve k.o. Voćin; (gruntovno k.č.4580, k.o.Voćin)
Datum izrade: | Svibanj 2023.
Vrsta projekta: | TROŠKOVNIK
REKAPITULACIJA
1. | Ukupno 1. - ZEMLJANI RADOVI: |  | 0
2. | Ukupno 2. - KOLNIČKA KONSTRUKCIJA: |  | 0
|  | UKUPNO: | 0
|  | PDV (25%): | 0
|  | SVEUKUPNO S PDV-om: | 0
U ___________________________, __________________ 2024.g.
Izrada:
___________________________________